## GRHV_PositiveNegative_30v
Designator | LibRef | Description | Comment | Value | Footprint | Quantity
C1, C2 | C-CAP | 直插电解电容 | 4700UF/16V |  | CAP 10*22*40 | 2
C3, C16 | C-CAP | 直插电解电容 | 10UF/25V |  | CAP 2.5*6.3*7 | 2
C4, C5 | C-CBB | CBB电容 | 47pF/275V |  | CBB 6.3*6.3*5 | 2
C6, C10 | C-CAP | 直插电解电容 | 220UF/35V |  | CAP 3.5*8*11.5 | 2
C7, C8, C9, C13 | C-CAP | 直插电解电容 | 47UF/25V |  | CAP 2.5*6.3*11.2 | 4
C11, C12, C14, C15 | C-CBB | CBB电容 | 0.01uF/275V |  | CBB 10*12*8 | 4
CON1 | AC220 |  | AC220 |  | AC220 | 1
CON2 | EDG5.08-3P |  | EDG5.08-3P |  | HX5.08-3L | 1
D1, D2, D3, D8, D9 | LED | 直插式LED | ValueValueAux |  | LED 3MM-R | 5
D4, D6 | 1N4739 | 9.1V/1W稳压管 | 1N4739 |  | DO-41 | 2
D5, D7 | LT1021-10-2P | 10V Precision Reference 2 Pin Config | LT1021-10-2P |  | DIP8-300_MH | 2
D10, D11 | 1N4007 | 整流二极管 | 1N4007 |  | DO-41 | 2
D21, D22, D23, D24 | VS-HFA08TB60-M3 | Ultrafast Soft Recovery Diado 8A 600V | VS-HFA08TB60-M3 |  | TO220AC | 4
Q1, Q3, Q6, Q13 | KSP92/93 | High Voltage PNP Transistor | KSP92/93 |  | TO92A | 4
Q2, Q10, Q11, Q14 | KSP42/43 | High Voltage NPN Transistor | KSP42/43 |  | TO92A | 4
Q4 | MJW21194 | Power NPN Transistor | MJW21194 |  | TO247V | 1
Q5 | MJF15031 | Power PNP Transistor | MJF15031 |  | TO220V | 1
Q7 | MJW21193 | Power PNP Transistor | MJW21193 |  | TO247V | 1
Q8, Q12 | DN2535 | N沟道耗尽型DMOS场效应管 | DN2535 |  | TO92A | 2
Q9 | MJF15030 | Power NPN Transistor | MJF15030 |  | TO220V | 1
R1 | R-CRR | 直插色环电阻 | 150 |  | RS 1/4W | 1
R2, R4, R5, R9, R11, R12 | R-CRR | 直插色环电阻 | 1K |  | RS 1/4W | 6
R3, R6, R19, R22 | R-CRR | 直插色环电阻 | 10 |  | RS 1/4W | 4
R7, R8, R10 | R-CRR | 直插色环电阻 | 1.5K |  | RS 1/4W | 3
R13, R14 | R-CRR | 直插色环电阻 | 2K |  | RS 1/4W | 2
R15, R16 | R-CRR | 直插色环电阻 | 10K |  | RS 1/4W | 2
R17, R18, R24 | R-CRR | 直插色环电阻 | 1M |  | RS 1/4W | 3
R20, R21 | R-CRR | 直插色环电阻 | 500 |  | RS 1/4W | 2
R23 | R-CRR | 直插色环电阻 |  | 1M | RS 1/4W | 1
RV1, RV2 | RPot | Potentiometer |  | 100K | VR5 | 2
U1, U2 | OPA134PA |  | OPA134PA |  | DIP8-300_MH | 2