## GRHV_PositiveNegative_30v
LibRef | Description | Comment | Designator | Footprint | Quantity | Value
C-CAP | 直插电解电容 | 4700UF/16V | C1, C2 | CAP 10*22*40 | 2
C-CAP | 直插电解电容 | 10UF/25V | C3, C16 | CAP 2.5*6.3*7 | 2
C-CBB | CBB电容 | 47pF/275V | C4, C5 | CBB 6.3*6.3*5 | 2
C-CAP | 直插电解电容 | 220UF/35V | C6, C10 | CAP 3.5*8*11.5 | 2
C-CAP | 直插电解电容 | 47UF/25V | C7, C8, C9, C13 | CAP 2.5*6.3*11.2 | 4
C-CBB | CBB电容 | 0.01uF/275V | C11, C12, C14, C15 | CBB 10*12*8 | 4
AC220 |  | AC220 | CON1 | AC220 | 1
EDG5.08-3P |  | EDG5.08-3P | CON2 | HX5.08-3L | 1
LED | 直插式LED | ValueValueAux | D1, D2, D3, D8, D9 | LED 3MM-R | 5
1N4739 | 9.1V/1W稳压管 | 1N4739 | D4, D6 | DO-41 | 2
LT1021-10-2P | 10V Precision Reference 2 Pin Config | LT1021-10-2P | D5, D7 | DIP8-300_MH | 2
1N4007 | 整流二极管 | 1N4007 | D10, D11 | DO-41 | 2
VS-HFA08TB60-M3 | Ultrafast Soft Recovery Diado 8A 600V | VS-HFA08TB60-M3 | D21, D22, D23, D24 | TO220AC | 4
KSP92/93 | High Voltage PNP Transistor | KSP92/93 | Q1, Q3, Q6, Q13 | TO92A | 4
KSP42/43 | High Voltage NPN Transistor | KSP42/43 | Q2, Q10, Q11, Q14 | TO92A | 4
MJW21194 | Power NPN Transistor | MJW21194 | Q4 | TO247V | 1
MJF15031 | Power PNP Transistor | MJF15031 | Q5 | TO220V | 1
MJW21193 | Power PNP Transistor | MJW21193 | Q7 | TO247V | 1
DN2540 | N沟道耗尽型DMOS场效应管 400V/150ma | DN2540 | Q8, Q12 | TO92A | 2
MJF15030 | Power NPN Transistor | MJF15030 | Q9 | TO220V | 1
R-CRR | 直插色环电阻 | 150 | R1, R4 | RS 1/4W | 2
R-CRR | 直插色环电阻 | 1K | R2, R5, R11, R12 | RS 1/4W | 4
R-CRR | 直插色环电阻 | 10 | R3, R6, R19, R22 | RS 1/4W | 4
R-CRR | 直插色环电阻 | 1.5K | R7, R8, R9, R10 | RS 1/4W | 4
R-CRR | 直插色环电阻 | 2K | R13, R14 | RS 1/4W | 2
R-CRR | 直插色环电阻 | 10K | R15, R16 | RS 1/4W | 2
R-CRR | 直插色环电阻 | 1M | R17, R18, R23, R24 | RS 1/4W | 4 | 1M
R-CRR | 直插色环电阻 | 500 | R20, R21 | RS 1/4W | 2
RPot | Potentiometer |  | RV1, RV2 | VR5 | 2 | 100K
OPA134PA |  | OPA134PA | U1, U2 | DIP8-300_MH | 2